## Bill of Materials-Motor Driver
Comment | Description | Designator | Footprint | LibRef | Quantity
E-0033 | 0.1uF Capacitor 0603 SMD | C1, C2, C3, C4, C8, C10, C13, C14, C15, C16, C17, C18, C19, C20, C21, C23 | 0603 | E-0033 | 16
E-0034 | 1uf Capacitor 0603 SMD | C5, C6, C9 | 0603 | E-0034 | 3
E-0042 | 22nF Capacitor 0603 SMD | C7 | 0603 | E-0042 | 1
E-0041 | 22pF Capacitor 0603 SMD | C11, C12 | 0603 | E-0041 | 2
E-0043 | 4.7uF Capacitor 0603 SMD | C22 | 0603 | E-0043 | 1
LED RGB 5050 | LED RGB 5050 | D1 | LED 5050 | E-0038 | 1
SWD | Header, 4POS | J1 | HDR1X4 | E-0048 | 1
MAIN_IN | Connector JST 5POS | J2 | JST 5POS 2.5mm 90° | E-0014 | 1
MAIN_OUT | Connector JST 5POS | J3 | JST 5POS 2.5mm 90° | E-0014 | 1
FAN | Header, 2-Pin | J4 | HDR1X2 | E-0047 | 1
BOOT | Header, 3-Pin, Dual row | J5 | Header 3x2 1.27mm SMD | E-0049 | 1
E-0012 | Connector JST 4POS | J6 | JST 4POS 2.5mm 90° | E-0012 | 1
E-0007 | 55V 7A SOT223 | Q1 | SOT223_M | E-0007 | 1
E-0044 | 120R Resistor 0603 SMD | R1 | 0603 | E-0044 | 1
E-0050 | 1.6K Resistor 0603 SMD | R2 | 0603 | E-0050 | 1
E-0027 | 10K Resistor 0603 SMD | R3 | 0603 | E-0027 | 1
Resistor 0603 | 10K Resistor 0603 SMD | R4, R10 | 0603 | E-0027 | 2
E-0029 | 3.3R Resistor 0603 SMD | R5, R7 | 0603 | E-0029 | 2
E-0032 | 43R Resistor 0603 SMD | R6 | 0603 | E-0032 | 1
E-0045 | 10M Resistor 0603 SMD | R8 | 0603 | E-0045 | 1
Jumper | Jumper 0603 | R9, R11, R13, R14, R15, R18, R19 | 0603 | Jumper | 7
E-0031 | 15K Resistor 0603 SMD | R12 | 0603 | E-0031 | 1
E-0026 | 1K Resistor 0603 SMD | R16, R17 | 0603 | E-0026 | 2
| SMD Pad for contact | RST | PAD | PAD | 1
STM32F103C8T6 | STM32F103C8T6 Bluepill | U1 | LQFP-48 | E-0023 | 1
TMC2130-TA | Motor Driver TMC2130-TA | U2 | eTQFP48_9x9 | E-0004 | 1
MAX485EPA | RS485 Communication | U3 | DIP 8 - 3D | E-0039 | 1
3.3V regulator | Voltage Regulator 3.3V SOT-23-5 | U4 | SOT94P279X130-5N | E-0046 | 1
Hall Sensor | Hall Sensor | U5 | AH372PB | E-0020 | 1
LM335Z | Temperature Sensor LM335Z | U6 | TO92 | E-0003 | 1
8M | Crystal 8M | Y1 | ATS080B-E | E-0040 | 1